## 生殖中心过滤器
生殖中心过滤器报价明细
序号 | 项目 | 规格型号(mm)W×H×D | 单位 | 数量 | 过滤效率 | 备注 | 品牌 （供应商填写） | 单价/元 （供应商填写） | 合计/元 （供应商填写）
1 | 净化机组内的初效过滤器 | 初效过滤器675*675*46 | 个 | 4 | G4 | 三个月更换一次 (更换频率仅供参考)
2 | 净化机组内的初效过滤器 | 初效过滤器494*494*46 | 个 | 4 | G4
3 | 净化机组内的初效过滤器 | 初效过滤器430*430*46 | 个 | 8 | G4
4 | 净化机组内的中效过滤器 | 中效过滤器675*445*381袋式 | 个 | 6 | F7 | 六个月更换一次 (更换频率仅供参考)
5 | 净化机组内的中效过滤器 | 中效过滤器494*494*381袋式 | 个 | 4 | F7
6 | 净化机组内的中效过滤器 | 中效过滤器430*430*381袋式 | 个 | 8 | F7
7 | 活性碳过滤器 | 675*675*46 | 个 | 4 |  | 一年更换一次 (更换频率仅供参考)
8 | 活性碳过滤器 | 494*494*46 | 个 | 4
9 | 活性碳过滤器 | 430*430*46 | 个 | 8
10 | 净高效过滤器 | 高效过滤器630*630*90（无隔板） | 个 | 11 | H13
11 | 净高效过滤器 | 高效过滤器484*484*90（无隔板） | 个 | 18 | H13
12 | 净高效过滤器 | 高效过滤器320*320*90（无隔板） | 个 | 6 | H13
13 | 机组维护费用 | 水泵保养 电柜保养 风柜内部清洁 主机组保养 管道及其配件保养 日常巡查 | 项/年 | 1 |  | 根据项目需求的保养频率及巡查要求
合计： |  |  |  | 85
备注：过滤器具体要求参照项目需求书，报价均含项目实施的一切税费、安装费、人工费、材料费用、保险费用等。

## 手术室过滤器
手术室、产房过滤器明细
序号 | 项目 | 规格型号(mm)W×H×D | 单位 | 数量 | 过滤效率 | 备注 | 品牌 | 单价/元 | 合计/元
1 | 净化机组内的初效过滤器 | 初效过滤器595*595*46 | 个 | 10 | G4 | 三个月更换一次 (更换频率仅供参考)
2 | 净化机组内的初效过滤器 | 初效过滤器595*290*46 | 个 | 6 | G4
3 | 净化机组内的中效过滤器 | 中效过滤器595*595*500*6P | 个 | 10 | F7 | 六个月更换一次 (更换频率仅供参考)
4 | 净化机组内的中效过滤器 | 中效过滤器595*290*500*6P折叠式 | 个 | 3 | F7
5 | 净化机组内的中效过滤器 | 中效过滤器295*590*380*3P | 个 | 4 | F7
6 | 净化机组内高效过滤器 | 高效过滤器610*610*150折叠式 | 个 | 49 | H13 | 一年更换一次 (更换频率仅供参考)
7 | 净化机组内高效过滤器 | 高效过滤器480*480*220，折叠式 | 个 | 10 | H13
8 | 净化机组内高效过滤器 | 高效过滤器610*610*150折叠式 | 个 | 8 | H13
9 | 净化机组内高效过滤器 | 高效过滤器610*610*150折叠式 | 个 | 4 | H13
10 | 机组维护费用 | 水泵保养 电柜保养 风柜内部清洁 主机组保养 管道及其配件保养 日常巡查 | 项/年 | 1 |  | 根据项目需求的保养频率及巡查要求，包含制冷主机组年度更换冷冻机油的一切材料费用（冷冻机油、干燥过滤器、机油过滤器等）
总计： |  |  |  | 105
备注：过滤器具体要求参照项目需求书，报价均含项目实施的一切税费、安装费、人工费、材料费用、保险费用等。

## 层流设备零配件清单
层流设备零配件费用明细清单
序号 | 物料名称 | 规格型号 （供应商填写） | 品牌 （供应商填写） | 计价 单位 | 数量 | 单价/元 （含税） | 备注
1 | 压缩机 |  |  | 个 | 1
2 | 系统压力传感器 |  |  | 个 | 1
3 | 蒸发器盘管温度传感器 |  |  | 个 | 1
4 | 三相空气开关一个 |  |  | 个 | 1
5 | 电机传动带 |  |  | 条 | 1
6 | 25A交流热保护 |  |  | 个 | 1 |  | 原厂品质
7 | 32A交流接触器 |  |  | 个 | 1 |  | 原厂品质
8 | 40A交流热保护 |  |  | 个 | 1 |  | 原厂品质
9 | 125A交流接触器 |  |  | 个 | 1 |  | 原厂品质
10 | 150A交流接触器 |  |  | 个 | 1 |  | 原厂品质
11 | 散热轴流电机 |  |  | 个 | 1
12 | 控制变压器 |  |  | 个 | 1
13 | 自动补水阀 |  |  | 个 | 1
14 | 冷冻水进水传感器 |  |  | 个 | 1
15 | 风管式温湿度传感器 |  |  | 个 | 1
16 | 机密封垫片 |  |  | 块 | 1
17 | 冷冻泵电机 |  |  | 台 | 1
18 | 六角胶 |  |  | 个 | 1
19 | 轴承 |  |  | 个 | 1
20 | 散热扇叶 |  |  | 件 | 1
21 | 电机马达 |  |  | 台 | 1
22 | 控制面板 |  |  | 块 | 1
23 | 主控电路板 |  |  | 块 | 1
24 | 层流风机蒸发器 |  |  | 块 | 1
25 | 压缩机启动接触器 |  |  | 个 | 1
26 | 管道风阀执行器 |  |  | 个 | 1
27 | 风机皮带 |  |  | 条 | 1
28 | 风机交流接触器及辅助触头 |  |  | 个 | 1
29 | 积分阀 |  |  | 个 | 1
30 | 积分阀驱动器 |  |  | 个 | 1
31 | 中间继电器 |  |  | 个 | 1
32 | 冷冻泵电机马达 |  |  | 个 | 1
33 | 高效过滤器压差传感器 |  |  | 个 | 1
备注：因配件繁多报价清单未能尽录，其他配件以当次报价为准，以上报价均含税。

## 层流机电设备
层流净化机电设备明细
序号 | 设备类型 | 型号 | 品牌 | 单位 | 数量 | 位置 | 备注
1 | 手术室层流制冷设备 | TAC40-040AS | 高村 | 套 | 1 | 产科大楼楼顶层流机房 | 制冷量120kw，2003.12月安装
2 |  | FAC-FM130RC2/bk1 | 飞利浦 | 套 | 1 |  | 制冷量130KW,2023年3月安装
3 | 产房1号层流风柜 | YSM-50L2040HHR | 约克 | 套 | 1 |  | 风量：5500.om3/H，电机功率：M2QA4KW-4P，制冷盘管：2040（3R-4T-8F-R)，电加热器：ZYHR-20X40-27，安装日期：2003年11月
4 | 手术室2号层流风柜 | YSM-50L2040HHR | 约克 | 套 | 1 |  | 风量：5500.om3/H，电机功率：M2QA4KW-4P，制冷盘管：2040（3R-4T-8F-R)，电加热器：ZYHR-20X40-27，安装日期：2003年11月
5 | 手术室3号层流风柜 | YSM-25L3040HHR | 约克 | 套 | 1 |  | 风量：8800.om3/H，电机功率：M2QA7.5KW-4P，制冷盘管：3040（3R-4T-8F-R)，电加热器：ZYHR-30X40-36，安装日期：2003年11月
6 | 手术室4号层流风柜 | YSM-50L2040HHR | 约克 | 套 | 1 |  | 风量：5000.om3/H，电机功率：M2QA4KW-4P，制冷盘管：2040（3R-4T-8F-R)，电加热器：ZYHR-20X40-26.7，安装日期：2003年11月
7 | 手术室鲜风层流风柜 | YSM-50L2040HHR | 约克 | 套 | 1 |  | 风量：5000.om3/H，电机功率：M2QA4KW-4P，制冷盘管：2040（3R-4T-8F-R)，安装日期：2003年11月
8 | 手术室8室层流风柜 | TSAX062CR | 天加 | 套 | 1 |  | 风冷直膨式空调机组（冷媒机） 风量：11500m³/h，电机功率：11KW，制冷量：62KW，电加热功率：38KW
9 | 风冷管道式层流风柜机组 | TSD200DRT | 天加 | 套 | 1 | 综合楼楼顶机房 | 生殖中心手术室 制冷量：52KW 制热量：55KW 风量：10000m³/h 安装日期：2012年7月
10 | 风冷管道式层流风柜机组 | TSD200DRT | 天加 | 套 | 1 |  | 生殖中心操控室、坯胎室 制冷量：52KW 制热量：55KW 风量：10000m³/h 安装日期：2012年7月
11 | 风冷管道式层流风柜机组 | TSD100DRT | 天加 | 套 | 1 |  | 生殖中心夜间机组 制冷量：25.5kW 制热量：28.5KW 风量：5000m³/h 安装日期：2012年7月
12 | 风冷管道式层流风柜机组 | TSD100DRT | 天加 | 套 | 1 |  | 生殖中心手术室 制冷量：25.5kW 制热量：28.5KW 风量：5000m³/h 安装日期：2012年7月
13 | 风冷空调机组 | TSA200DR | 天加 | 套 | 6 |  | 制冷量：26KW 制热量：27.5KW 额定输入功率：9.5KW 安装日期：2012年7月
14 | 风冷管道式层流风柜机组 | 空调机组 | 雅士 | 套 | 6 | 6号楼楼顶机房 | 规格:机组风量：7200m3/h； 新风量：600m3/h； 机外余压：650Pa； 过滤段：G4+F8； 系统形式：四管制；制冷量：8( kw )；制热量:6( kw )；双风机
15 | 风冷管道式层流风柜机组 | 空调机组 | 雅士 | 套 | 1 |  | 规格:机组风量：6000m3/h； 新风量：1500m3/h； 机外余压：650Pa； 过滤段：G4+F8； 系统形式：四管制；制冷量：15( kw )；制热量:11( kw )； 其他:配置检修灯、紫外线杀菌灯
16 | 风冷管道式层流风柜机组 | 空调机组 | 雅士 | 套 | 1 |  | 规格:机组风量：5100m3/h； 新风量：5100m3/h； 机外余压：300Pa； 过滤段：G4+F8+H10； 系统形式：四管制；制冷量：92( kw )；制热量:29( kw )；
17 | 风冷热泵机组 | 空调制冷主机组 | 雅士 | 套 | 3 |  | 规格:FLRB-01； 冷量:130KW； 热量:140KW； 带热回收，四管制