## 2022年价目表
2025年零星修缮工程定点服务项目内容清单
序号 | 项目名称 | 计量单位 | 工程数量 | 参考品牌型号 | 拟提供品牌型号 | 综合单价 （含税） | 备注
一、土木基建项目部分
1 | 900*2200门（含门套）(含4寸不锈钢合页、执手锁、304.1.0不锈钢板、粘1.0防火板、实木门线、5毫米玻璃、油水性半光漆） | 套 | 1 | 富美家防火板、南盛牌生态板、皇冠
2 | 1300*2200子母门（含门套）(含4寸不锈钢合页、执手锁、304.1.0不锈钢板、粘1.0防火板、实木门线、5毫米玻璃、油水性半光漆） | 套 | 1 | 富美家防火板、南盛牌生态板、皇冠
3 | 洗手间铝合金双包边门套（800*2200） | 套 | 1 | 星韵
4 | 扇灰油漆(含钢化灰底，磨平、防腐无味环保乳胶漆，底漆1次，面漆2次） | 方 | 1 | 华润、嘉宝莉、立邦
5 | 更衣柜、文件柜(含18毫米生态板、0.1厘米防火板、拉手、门铰） | 方 | 1 | 众诚皇冠、圣象、伟业
6 | 地柜、电脑台(含18毫米生态板、0.1厘米防火板、拉手、门铰） | 米 | 1 | 众诚皇冠、圣象、伟业
7 | 护士站台(含18毫米生态板、0.1厘米防火板、拉手、门铰） | 米 | 1 | 众诚皇冠、圣象、伟业
8 | 招牌做3.0铝塑板(含围闭、脚手架、高空作业，9毫米板底、立时得、玻璃胶、螺丝） | 方 | 1 | 广亚、龙牌、吉祥
9 | 12mm钢化玻璃(安装玻璃胶、楼层搬运） | 方 | 1 | 信义、南玻、兴华
10 | 洗手间千丝抗倍特板间隔(含锁、门铰、玻璃胶） | 方 | 1 | 富美家、佳丽福
11 | 间墙(含75轻龙骨8毫米硅板、3.0铝塑板、立时得胶水、中性玻璃胶、螺丝) | 方 | 1 | 硅板：松本、樱花。轻钢龙骨：东龙力冠、可耐福
12 | 600*600*0.8铝合金天花 | 方 | 1 | 欧普、合富、华狮龙
13 | 洗手间30*30*0.8厚铝合金天花 | 方 | 1 | 欧普、合富、华狮龙
14 | 6毫米硅板天花(含丝杆、龙骨、螺丝） | 方 | 1 | 硅板：松本、樱花
15 | 橡胶地板、玻打线 | 方 | 1 | 爱福龙、LG
16 | 304不锈钢防盗网 | 方 | 1 | 远航
17 | 1.2厚铝合金趟窗(含6毫米玻璃） | 方 | 1 | 坚美、凤铝牌
18 | 安装地弹簧 | 个 | 1 | 皇冠
19 | 18毫米层板 | 件 | 1 | 南盛牌
20 | 隐形防盗网 | 方 | 1
21 | 磨砂玻璃纸 | 方 | 1
22 | 理化板检验台 | 米 | 1 | 南盛牌生态板、恒源理化板
23 | 扇灰做艺术涂料 | 方 | 1 | 华润、嘉宝莉、立邦
24 | 5毫米银镜 | 方 | 1
25 | 防蚊纱窗 | 方 | 1
26 | 机房安装静电地板(国标) | 方 | 1 | LG、洁福
27 | 做窗帘盒 | 米 | 1 | 南盛牌
28 | 304不锈钢卡布龙棚架 | 方 | 1 | 远航、宏辉
29 | 5分厚岩棉板房(含8*8方管、10分槽钢) | 方 | 1 | 三大彩钢板
30 | 洗手间油防水涂料 | 方 | 1 | 科顺、东方雨虹、九鼎
31 | 建筑垃圾清运(小型0.6农用车) | 车 | 1
32 | 人工/小时 | 小时 | 1
33 | 卫生间墙身铺贴(含优等30*60瓷砖、325水泥、瓷砖胶) | 方 | 1 | 东鹏、鹰牌、蒙娜丽莎
34 | 80*80抛光砖铺贴(325水泥、瓷砖胶) | 方 | 1 | 东鹏、鹰牌、蒙娜丽莎
35 | 拆实心砖墙、楼层搬运 | 方 | 1
36 | 过自留平，固化漆打底 | 方 | 1 | 帮盾牌
37 | 砌12分厚砖墙(含沙砖、水泥、沙、两边批荡、楼层搬运) | 方 | 1 | 高力牌水泥
38 | 砌18分厚砖墙(含水泥、沙、两边批荡、楼层搬运) | 方 | 1 | 高力牌水泥
39 | 沉箱架空 | 个 | 1
40 | 地面过水泥沙浆（30mm） | 方 | 1
41 | 铺地脚线砖 | 方 | 1
42 | 更换门套（含门铰、锁、不锈钢板、防火板、甲板、实木线、油漆）（800*2200） | 套 | 1 | 富美家防火板、南盛牌生态板、皇冠
43 | 扇灰、油油漆（含钢化灰、华润乳胶漆） | 方 | 1 | 华润、嘉宝莉、立邦
44 | 拆隔热砖 | 方 | 1
45 | 外立面做防水涂料 | 方 | 1 | 科顺、东方雨虹、九鼎
46 | 天面修复裂缝 | m | 1
47 | 护墙板 | 方 | 1
48 | 地面铺复合木地板（1.2厚以内） | 方 | 1
二、电气项目部分
1 | 200*100*1.5电缆桥架安装：含40*40镀锌角铁制作码安装.连接片、连接铜配件安装 | 米 | 1 | 广丰、明大
2 | 150*75*1.2电缆桥架安装：含40*40镀锌角铁制作码安装.连接片、连接铜配件安装 | 米 | 1 | 广丰、明大
3 | 总配电箱定制安装：含计量互感器、各路分开关 | 套 | 1 | 长电、珠江、荣顺
4 | MR动力设备配电箱定制安装：含各路设定开关 | 套 | 1 | 长电、珠江、荣顺
5 | MR辅助系统配电箱安装：含各路设定开关 | 套 | 1 | 长电、珠江、荣顺
6 | 配电箱：含4P63A漏电开关、4P63A断路开关，2P50A漏电开关、2P50A断路开关，2P32A断路开关，2P32A断路开关，2P25A断路开关，定制电箱暗埋墙内 | 套 | 1 | 长电、珠江、荣顺
7 | YJV22-4*95+1*50电缆 | 米 | 1 | 中宝、珠江
8 | YJV22-4*70+1*35电缆 | 米 | 1 | 中宝、珠江
9 | YJV22-4*35+1*25电缆75阻燃管材 | 米 | 1 | 中宝、珠江
10 | YJV22-4*25+1*16电缆75阻燃管材 | 米 | 1 | 中宝、珠江
11 | YJV5*16电缆75阻燃管材 | 米 | 1 | 中宝、珠江
12 | 3*6平方主电源线：含25阻燃管材、刨坑、泥水修复（电线及线管的安装长度预计15米内） | 组 | 1 | 中宝、珠江
13 | 5*4平方主电源线：含25阻燃管材、刨坑、泥水修复（电线及线管的安装长度预计15米内） | 组 | 1 | 中宝、珠江
14 | 5*6平方主电源线：含25阻燃管材、刨坑、泥水修复（电线及线管的安装长度预计15米内） | 组 | 1 | 中宝、珠江
15 | 5*10平方主电源线：含32阻燃管材、刨坑、泥水修复（电线及线管的安装长度预计15米内） | 米 | 1 | 中宝、珠江
16 | 灯位：含2.5平方电线、25阻燃管材、刨坑、泥水修复（电线及线管的安装长度预计15米内） | 位 | 1 | 中宝、珠江
17 | 电源插座：含底合面板，4平方电线、25阻燃管材、刨坑、泥水修复（电线及线管的安装长度预计15米内） | 只 | 1 | 中宝、珠江
18 | 网络线：含底合面板，超六类线、25阻燃管材、刨坑、泥水修复，独立到达机房，水晶头调试（电线及线管的安装长度预计15米内） | 条 | 1 | 中宝、珠江
19 | 电话线：含底合面板、25阻燃管材、刨坑、泥水修复，独立到达机房水晶头调试（电线及线管的安装长度预计15米内） | 条 | 1 | 中宝、珠江
20 | LED筒灯：含安装开孔（4寸） | 盏 | 1 | 佛照、俊朗、三雄极光
21 | LED手术室净化灯含安装（光源60W) | 盏 | 1 | 佛照、俊朗、三雄极光
22 | 医用灭菌紫外线灯：含不锈钢弯管支架安装(长度1.2米） | 套 | 1 | 佛照、俊朗、三雄极光
23 | 紫外线灯时控开关 | 只 | 1 | 佛照、俊朗、三雄极光
24 | 600*600LED灯盘：含吊杆开孔安装（光源48W) | 套 | 1 | 佛照、俊朗、三雄极光
25 | 平板LED600*600*58W灯：含吊杆开孔安装 | 套 | 1 | 佛照、俊朗、三雄极光
26 | LED1.2米支架光管安装 | 套 | 1 | 佛照、俊朗、三雄极光
27 | 12寸排气扇：含开孔安装（管道排气扇） | 台 | 1 | 正野
28 | 220V空调电源：含底合面板，独立4平方电线、25阻燃管材、刨坑、泥水修复（电线及线管的安装长度预计在15米内） | 组 | 1 | 中宝、珠江
29 | 380V空调电源：含电箱，独立5*4平方电线、25阻燃管材、刨坑、泥水修复，到主机电源（电线及线管的安装长度预计到室外主机综合考虑） | 组 | 1 | 中宝、珠江
30 | 3位开关：含底合面板刨坑、泥水修复安装 | 只 | 1 | TCL、ABB、正泰
31 | 2位开关：含底合面板刨坑、泥水修复安装 | 只 | 1 | TCL、ABB、正泰
32 | 1位开关：含底合面板刨坑、泥水修复安装 | 只 | 1 | TCL、ABB、正泰
33 | 显示器电源含2.5平方电线、25阻燃管材、刨坑、泥水修复（电线及线管的安装长度预计在15米内） | 组 | 1 | 中宝、珠江
34 | HDM高清线30米内安装、25阻燃管材、刨坑、泥水修复 | 条 | 1 | 绿联
35 | VGA线30米内25阻燃管材、刨坑、泥水修复 | 条 | 1 | 绿联
36 | 定制暗埋墙内弱电箱安装 | 只 | 1 | 海康威视
37 | 网络机柜安装（500*600*800） | 只 | 1 | 海康威视
三、给排水项目部分
1 | 柱式洗手盘、去水器、去水管 | 套 | 1 | TOTO、科勒、东鹏、九牧
2 | 角阀、软管 | 套 | 1 | 冠龙
3 | 洗涤间水池龙头 | 只 | 1 | TOTO、科勒、东鹏、九牧
4 | 蹲厕安装 | 套 | 1 | TOTO、科勒、东鹏、九牧
5 | 两用厕所安装 | 套 | 1 | TOTO、科勒、东鹏、九牧
6 | 地拖盘安装 | 套 | 1 | TOTO、科勒、东鹏、九牧
7 | 感应小便器安装 | 套 | 1 | TOTO、科勒、东鹏、九牧
8 | 冷热感应龙头安装 | 套 | 1 | TOTO、科勒、东鹏、九牧
9 | 冲水箱安装 | 套 | 1 | TOTO、科勒、东鹏、九牧
10 | 洗手盘冷热龙头安装 | 只 | 1 | TOTO、科勒、东鹏、九牧
11 | 淋浴龙头安装 | 套 | 1 | TOTO、科勒、东鹏、九牧
12 | 淋浴花洒安装 | 套 | 1 | TOTO、科勒、东鹏、九牧
13 | 不锈钢地漏安装 | 只 | 1 | TOTO、科勒、东鹏、九牧
14 | Φ160排水管安装：含40*40镀锌角铁制作码安装、配件，验试 | 米 | 1 | 联塑、顾地、雄塑 |  |  |  | ：
15 | Φ110排水管安装：含40*40镀锌角铁制作码安装、配件，验试 | 米 | 1 | 联塑、顾地、雄塑 |  |  |  | ：
16 | Φ75排水管安装：含40*40镀锌角铁制作码安装，配件，验试 | 米 | 1 | 联塑、顾地、雄塑
17 | Φ50排水管：安装刨坑、泥水修复 | 米 | 1 | 联塑、顾地、雄塑
18 | Φ32PP-R水管：安装刨坑、泥水修复 | 米 | 1 | 联塑、顾地、雄塑
19 | Φ25PP-R水管：安装刨坑、泥水修复 | 米 | 1 | 联塑、顾地、雄塑
20 | Φ25PP-R热水管：安装刨坑、泥水修复 | 米 | 1 | 联塑、顾地、雄塑
21 | Φ20PP-R水管：安装刨坑、泥水修复 | 米 | 1 | 联塑、顾地、雄塑
22 | Φ32PP-R闸阀：安装刨坑、泥水修复 | 只 | 1 | 冠龙
23 | Φ25PP-R闸阀：安装刨坑、泥水修复 | 只 | 1 | 冠龙
24 | DN50镀锌蒸汽管 | 米 | 1 | 联塑、顾地、雄塑
25 | 钻孔、补孔 | 只 | 1
四、新风、其它项目部分
1 | 4寸PVC排气管含4*4角铁制作安装 | 米 | 1 | 联塑、顾地、雄塑
2 | 6寸铝泊布软管（含材料） | 米 | 1
3 | 集成铝合金送风口（含材料、送风口需定做300*600mm） | 只 | 1
4 | 380V风机电源独立5*4平方电线、25阻燃管材、刨坑、泥水修复（电线及线管的安装长度大概在20米内） | 组 | 1 | 中宝、珠江
5 | 铝材设备带安装 | 米 | 1 | 华兴
6 | 氧气、负压吸引端口安装 | 只 | 1 | 华兴
7 | 3分脱脂紫铜管，含防护管安装 | 米 | 1 | 锦泰华
8 | 4分脱脂紫铜管，含防护管安装 | 米 | 1 | 锦泰华
9 | 5分脱脂紫铜管，含防护管安装 | 米 | 1 | 锦泰华
10 | 阀门开关安装 | 只 | 1 | 埃美柯、富克
11 | 洗眼器安装（含材料） | 套 | 1
12 | 艾灸吸风罩安装（含材料） | 套 | 1