## Sheet1
空调、热水设备改造
序号 | 项目名称 | 数量 | 单位 | 综合单价 | 小计 | 品牌 | 建议品牌
|  |  |  | (元) | (元)
设备部分
1 | 风冷热泵模块机组130kw | 2 | 台
2 | 全热回收模块机130kw | 1 | 台
3 | 风冷模块线控器 | 2 | 套
4 | 风冷模块线控器 | 1 | 套
5 | 冷冻水泵 GDD100-50B，L≥100m3/h,H≥40m,N≤25kw | 2 | 台 |  |  |  | 广一、凌霄、
6 | 热水水泵L≥18m3/h,H≥25m,N≤3kw | 1 | 台 |  |  |  | 广一、佛山、源立
7 | 设备部分合计
辅件部分
8 | 冷冻水无缝钢管DN200,δ=6.0mm | 60 | m |  |  |  | 包钢或等质
9 | 冷冻水镀锌钢管DN125,δ=4.0mm | 10 | m |  |  |  | 南粤、振鸿或等质
10 | 冷冻水镀锌钢管DN80,δ=4.0mm | 40 | m |  |  |  | 南粤、振鸿或等质
11 | 冷冻水镀锌钢管DN65,δ=3.75mm | 10 | m |  |  |  | 南粤、振鸿或等质
12 | B1级橡塑保温管Φ219×45 | 60 | m |  |  |  | 惠美斯或等质
13 | B1级橡塑保温管Φ133×40 | 10 | m |  |  |  | 惠美斯或等质
14 | B1级橡塑保温管Φ89×35 | 40 | m |  |  |  | 惠美斯或等质
15 | B1级橡塑保温管Φ76×35 | 10 | m |  |  |  | 惠美斯或等质
16 | PPR工程发泡管ф90 | 30 | m |  |  |  | 雄塑/惠美斯或等质
17 | 涡轮碟阀DN200 | 8 | 个 |  |  |  | 上海宏镇、天津
18 | 涡轮碟阀DN125 | 3 | 个 |  |  |  | 上海宏镇、天津
19 | 手动碟阀DN80 | 8 | 个 |  |  |  | 上海宏镇、天津
20 | 手动碟阀DN65 | 6 | 个 |  |  |  | 上海宏镇、天津
21 | 电动碟阀DN200 | 2 | 个 |  |  |  | 江森或等质
22 | 电动碟阀DN80 | 2 | 个 |  |  |  | 江森或等质
23 | 电动碟阀DN65 | 2 | 个 |  |  |  | 江森或等质
24 | Y型过滤器DN200 | 2 | 个 |  |  |  | 上海宏镇、天津
25 | Y型过滤器DN80 | 2 | 个 |  |  |  | 上海宏镇、天津
26 | Y型过滤器DN65 | 3 | 个 |  |  |  | 上海宏镇、天津
27 | 消声止回阀DN200 | 2 | 个 |  |  |  | 上海宏镇、天津
28 | 消声止回阀DN65 | 1 | 个 |  |  |  | 上海宏镇、天津
29 | 法兰软接DN200 | 4 | 个 |  |  |  | 上海宏镇、天津
30 | 法兰软接DN80 | 4 | 个 |  |  |  | 上海宏镇、天津
31 | 橡胶软接DN65 | 6 | 个 |  |  |  | 上海宏镇、天津
32 | 压差旁通阀DN125 | 1 | 个 |  |  |  | 格凌斯或等质
33 | 法兰片DN200 | 36 | 片 |  |  |  | 国标锻打
34 | 法兰片DN125 | 6 | 片 |  |  |  | 国标锻打
35 | 法兰片DN80 | 32 | 片 |  |  |  | 国标锻打
36 | 法兰片DN65 | 36 | 片 |  |  |  | 国标锻打
37 | 膨胀水箱0.5m3 | 1 | 个 |  |  |  | 明新
38 | 水流开关 | 4 | 个 |  |  |  | 江森
39 | 排水阀DN25 | 8 | 个 |  |  |  | 埃美柯或等质
40 | 压力表(带阀) | 21 | 个 |  |  |  | 杭州仪表
41 | 温度表 | 8 | 个 |  |  |  | 杭州仪表
42 | 电源线3×35+2×16mm2 | 60 | m |  |  |  | 广东电缆、珠江电缆、金联宇或等质
43 | 电源线3×16+2×10mm2 | 30 | m |  |  |  | 广东电缆、珠江电缆、金联宇或等质
44 | 电源线3×16+1×10mm2 | 40 | m |  |  |  | 广东电缆、珠江电缆、金联宇或等质
45 | 电源线3×4+1×2.5mm2 | 20 | m |  |  |  | 广东电缆、珠江电缆、金联宇或等质
46 | 模块机线控器控制线3×1mm2 | 100 | m |  |  |  | 广东电缆、珠江电缆、金联宇或等质
47 | PVC线管Φ25 | 100 | m |  |  |  | 雄塑、联塑或等质
48 | 镀锌桥架200×100×1.2 | 30 | m
49 | 镀锌桥架150×75×1.5 | 50 | m
50 | 镀锌桥架100×75×1.5 | 20 | m
51 | 模块主机、水泵控制电柜 | 1 | 个
52 | 管道支架制作安装 | 100 | KG
53 | 油漆、胶水 | 10 | KG
54 | 风冷模块机组安装调试费 | 3 | 台
55 | 水泵安装费 | 3 | 台
56 | 室外冷冻水管铝皮保护层 | 80 | m2
57 | 三通、弯头等水管配件 | 1 | 项
58 | 橡胶减振垫 | 1 | 项
59 | 原有风冷模块机组拆卸费 | 3 | 台
60 | 原有空调水泵拆卸费 | 3 | 台
61 | 原有空调水管拆卸费 | 1 | 项
62 | 空调主机吊车费 | 1 | 项
63 | 设备机座 | 1 | 项 |  |  |  | 所有的风冷模块机组、水泵等
64 | 围蔽费用
65 | 场地清理费
66 | 辅件部分合计
67 | 工程总造价(小写)
68 | 工程总造价(大写)
说明：以上报价均含税；模块机、冷冻泵控制电柜等主电源由服务供应商提供，距离院方配电柜直线距离约15米。
供电线路改造
序号 | 项目名称 | 项目特征 | 单位 | 数量 | 品牌（供应商填写） | 单价（含税）（供应商填写） | 金 额（供应商填写） | 备注
1 | 安装电缆桥架 | 200*100电缆桥架安装 | m | 80
2 | 安装敷设电缆 | JIV3*185+2*95M2电缆 | m | 89 |  |  |  | 国标
3 | 动力电柜 | 低压成套动力计量电柜（400A总开关*1、100A漏电开关*3、63A漏电开关*1、40漏电开关*1、电流互感器*3、计量表、电压表、电流表等电气元件） | 套 | 1
4 | 辅材 | 辅材：铜线耳、胶布、螺丝、电缆接头、尼龙扎带、安装工具等 | 项 | 1
5 | 钻孔 | 钻孔补洞 | 个 | 8
合计（含税）